## BOM_Board1_Schematic1_2026-10-1
No. | Quantity | Comment | Designator | Footprint | Value | Manufacturer Part | Manufacturer | Supplier Part | Supplier
1 | 1 | 4kHz | BUZZER1 | BUZ-SMD_L5.0-W5.5-P4.60 | 4kHz | MLT-5020 | 华能 | C94598 | LCSC
2 | 16 | 100nF | C1,C2,C4,C6,C7,C8,C9,C10,C11,C13,C14,C15,C16,C17,C19,C22 | C0603 | 100nF | CC0603KRX7R9BB104 | YAGEO(国巨) | C14663 | LCSC
3 | 4 | 10uF | C3,C5,C12,C18 | C0805 | 10uF | CL21A106KAYNNNE | SAMSUNG(三星) | C15850 | LCSC
4 | 2 | 18pF | C20,C21 | C0603 | 18pF | CL10C180JB8NNNC | SAMSUNG(三星) | C1647 | LCSC
5 | 1 | TF-115 | CARD1 | TF-SMD_TF-115 |  | TF-115 | XUNPU(讯普) | C266620 | LCSC
6 | 1 | KF2EDGR-3.81-3P | CN1 | CONN-TH_3P-P3.81_KF2EDGR-3.81-3P |  | KF2EDGR-3.81-3P | KEFA(科发) | C441183 | LCSC
7 | 1 | PESD1CAN | D1 | SOT-23-3_L2.9-W1.3-P1.90-LS2.4-BR |  | PESD1CAN | R+O(宏嘉诚) | C53238080 | LCSC
8 | 1 | 1N4148WS | D2 | SOD-323_L1.7-W1.3-LS2.5-FD |  | 1N4148WS | R+O(宏嘉诚) | C7420319 | LCSC
9 | 1 | PZ254V-11-04P | H1 | HDR-TH_4P-P2.54-V-M |  | PZ254V-11-04P | XFCN(兴飞) | C2691448 | LCSC
10 | 1 | WS2812B-B/W | LED1 | LED-SMD_4P-L5.0-W5.0-BL_TC5050RGB |  | WS2812B-B/W | worldsemi | C114586 | LCSC
11 | 2 | S8050 | Q1,Q2 | SOT-23-3_L2.9-W1.3-P1.90-LS2.3-BR |  | S8050 | R+O(宏嘉诚) | C20069125 | LCSC
12 | 2 | 5.1kΩ | R1,R2 | R0603 | 5.1kΩ | 0603WAF5101T5E | UNI-ROYAL(厚声) | C23186 | LCSC
13 | 3 | 22Ω | R3,R6,R15 | R0603 | 22Ω | 0603WAF220JT5E | UNI-ROYAL(厚声) | C23345 | LCSC
14 | 2 | 330Ω | R4,R16 | R0603 | 330Ω | 0603WAF3300T5E | UNI-ROYAL(厚声) | C23138 | LCSC
15 | 14 | 10kΩ | R5,R7,R8,R9,R10,R13,R14,R17,R18,R19,R20,R21,R22,R23 | R0603 | 10kΩ | 0603WAF1002T5E | UNI-ROYAL(厚声) | C25804 | LCSC
16 | 1 | GT36516 | R11 | RES-SMD_L3.6-W2.4 |  | GT36516 | JCHL(晶创和立) | C2904880 | LCSC
17 | 1 | 120Ω | R12 | R0603 | 120Ω | 0603WAF1200T5E | UNI-ROYAL(厚声) | C22787 | LCSC
18 | 4 | M3螺丝 | SCREW1,SCREW2,SCREW3,SCREW4 | M3螺丝
19 | 3 | SH-6X6X5H-TP | SW1,SW2,SW3 | SW-SMD_SH-6X6X4.5H-TP |  | SH-6X6X5H-TP | SHOU HAN(首韩) | C42416254 | LCSC
20 | 1 | SN74LVC1G125DCKR(UMW) | U1 | SC-70-5_L2.0-W1.3-P0.65-LS2.1-BR |  | SN74LVC1G125DCKR(UMW) | UMW(友台半导体) | C7394030 | LCSC
21 | 1 | AMS1117-3.3 | U2 | SOT-223-4_L6.5-W3.5-P2.30-LS7.0-BR |  | AMS1117-3.3 | UMW(友台半导体) | C347222 | LCSC
22 | 1 | N096-1608TBBIG11-H13 | U3 | OLED-SMD_ST7735S |  | N096-1608TBBIG11-H13 | Wisevision(新智景) | C2890616 | LCSC
23 | 1 | CH340N | U4 | SOP-8_L4.9-W3.9-P1.27-LS6.0-BL |  | CH340N | WCH(南京沁恒) | C2977777 | LCSC
24 | 1 | SIT65HVD230DR | U5 | SOP-8_L4.9-W3.9-P1.27-LS6.0-BL |  | SIT65HVD230DR | SIT(芯力特) | C496619 | LCSC
25 | 1 | AT32F415KBU7-4 | U6 | QFN-32_L4.0-W4.0-P0.40-BL-EP2.7 |  | AT32F415KBU7-4 | ARTERY(雅特力) | C528424 | LCSC
26 | 1 | TYPE-C 16PIN 2MD(073) | USB1 | USB-C-SMD_TYPE-C-16PIN-2MD-073 |  | TYPE-C 16PIN 2MD(073) | SHOU HAN(首韩) | C2765186 | LCSC
27 | 1 | 8MHz | X1 | CRYSTAL-SMD_4P-L3.2-W2.5-BL | 8MHz | X32258MOB4SI | YXC(扬兴晶振) | C2682775 | LCSC