## BOM_Board1_Schematic1_2026-10-1
No. | Quantity | Comment | Designator | Footprint | Value | Manufacturer Part | Manufacturer | Supplier Part | Supplier
1 | 2 | 1uF | C1,C2 | C0603 | 1uF | CL10A105KB8NNNC | SAMSUNG(三星) | C15849 | LCSC
2 | 7 | 100nF | C3,C4,C5,C6,C7,C8,C9 | C0603 | 100nF | CC0603KRX7R9BB104 | YAGEO(国巨) | C14663 | LCSC
3 | 2 | 12pF | C10,C11 | C0603 | 12pF | CL10C120JB8NNNC | SAMSUNG(三星) | C38523 | LCSC
4 | 1 | SMF5.0CA | D1 | SOD-123_L2.7-W1.8-LS3.7-BI |  | SMF5.0CA | AnBon(安邦) | C435453 | LCSC
5 | 1 | BSMD1206-200-6V | F1 | F1206 |  | BSMD1206-200-6V | BHFUSE(佰宏) | C883134 | LCSC
6 | 1 | 2.54-1*4P母 | H1 | HDR-TH_4P-P2.54-V-F |  | 2.54-1*4P母 | BOOMELE(博穆精密) | C2718488 | LCSC
7 | 1 | PZ254V-11-04P | H2 | HDR-TH_4P-P2.54-V-M |  | PZ254V-11-04P | XFCN(兴飞) | C492403 | LCSC
8 | 2 | 5.1kΩ | R1,R2 | R0603 | 5.1kΩ | 0603WAF5101T5E | UNI-ROYAL(厚声) | C23186 | LCSC
9 | 6 | 10kΩ | R3,R4,R5,R8,R9,R10 | R0603 | 10kΩ | RT0603BRD0710KL | YAGEO(国巨) | C95204 | LCSC
10 | 1 | 10mΩ | R6 | RES-SMD_L6.4-W3.2-R2512 | 10mΩ | HoJLR2512-3W-10mR-1% | Milliohm(毫欧) | C2903468 | LCSC
11 | 1 | 100kΩ | R7 | R0603 | 100kΩ | RT0603BRD07100KL | YAGEO(国巨) | C122538 | LCSC
12 | 2 | 4.7kΩ | R11,R12 | R0603 | 4.7kΩ | 0603WAF4701T5E | UNI-ROYAL(厚声) | C23162 | LCSC
13 | 3 | TS24CA | SW1,SW2,SW3 | SW-SMD_2P-TS24CA |  | TS24CA | SHOU HAN(首韩) | C393942 | LCSC
14 | 1 | TLV75733PDBVR | U1 | SOT-23-5_L2.9-W1.6-P0.95-LS2.8-BL |  | TLV75733PDBVR | TI(德州仪器) | C485517 | LCSC
15 | 1 | STM32F103C8T6 | U2 | LQFP-48_L7.0-W7.0-P0.50-LS9.0-BL |  | STM32F103C8T6 | ST(意法半导体) | C8734 | LCSC
16 | 1 | LMV321 | U3 | SOT-23-5_L2.9-W1.6-P0.95-LS2.8-TL |  | LMV321 | PJSEMI(平晶微) | C686637 | LCSC
17 | 1 | INA199A2DCKR | U4 | SOT-363_L2.0-W1.3-P0.65-LS2.1-TL |  | INA199A2DCKR | TI(德州仪器) | C131913 | LCSC
18 | 1 | TYPE-C 16PIN 2MD(073) | USB1 | USB-C-SMD_TYPE-C-16PIN-2MD-073 |  | TYPE-C 16PIN 2MD(073) | SHOU HAN(首韩) | C2765186 | LCSC
19 | 1 | AF 90 WJDG | USB2 | USB-A-TH_AF-WJDG |  | AF 90 WJDG | SHOU HAN(首韩) | C456018 | LCSC
20 | 1 | 8MHz | X1 | CRYSTAL-SMD_4P-L3.2-W2.5-BL | 8MHz | TAXM8M4RDBCCT2T | YJX(雅晶鑫) | C400090 | LCSC